## Sheet1
Code | Style | Point Label Style | Format | Layer | Scale Parameter | Fixed Scale Factor | Use drawing scale | Apply to X-Y | Apply to Z | Marker Rotate Parameter | Marker Fixed Rotation | Label Rotate Parameter | Label Fixed Rotation | Rotation Direction
APRON* | _<off> | _<off> | Apron | V-SITE-CONC | Parameter 1 | 1 | No | No | No | Parameter 2 | 0° | Parameter 2 | 0° | Counter Clockwise
ART_EDGE* | _<off> | _<off> | Art Edge | V-SURV-PNTS | Parameter 1 | 1 | No | No | No | Parameter 2 | 0° | Parameter 2 | 0° | Counter Clockwise
ASCM | Survey Alberta Survey Control Marker Found | _<off> | Alberta Survery Control Marker | V-SURV-CTRL-ASCM | Parameter 1 | 1 | No | No | No | Parameter 2 | 0° | Parameter 2 | 0° | Counter Clockwise
ASCM_CHK | _<off> | _<off> | Alberta Survey Control Marker Check Shot | V-SURV-CTRL-ASCM | Parameter 1 | 1 | No | No | No | Parameter 2 | 0° | Parameter 2 | 0° | Counter Clockwise
ASPHALT_DRIVE* | _<off> | _<off> | Asphalt Drive | V-ROAD-ASPH | Parameter 1 | 1 | No | No | No | Parameter 2 | 0° | Parameter 2 | 0° | Counter Clockwise
BALLAST* | _<off> | _<off> | Ballast | V-RAIL-BLST | Parameter 1 | 1 | No | No | No | Parameter 2 | 0° | Parameter 2 | 0° | Counter Clockwise
BANK* | _<off> | _<off> | Bank of Waterbody | V-WWAY-TOPB | Parameter 1 | 1 | No | No | No | Parameter 2 | 0° | Parameter 2 | 0° | Counter Clockwise
BARRIER* | _<off> | _<off> | Barrier | V-SITE-BARR | Parameter 1 | 1 | No | No | No | Parameter 2 | 0° | Parameter 2 | 0° | Counter Clockwise
BARRIER_BACK* | _<off> | _<off> | Barrier Back | V-SITE-BARR | Parameter 1 | 1 | No | No | No | Parameter 2 | 0° | Parameter 2 | 0° | Counter Clockwise
BARRIER_FACE* | _<off> | _<off> | Barrier Face | V-SITE-BARR | Parameter 1 | 1 | No | No | No | Parameter 2 | 0° | Parameter 2 | 0° | Counter Clockwise
BERM* | _<off> | _<off> | Berm | V-SITE-BERM | Parameter 1 | 1 | No | No | No | Parameter 2 | 0° | Parameter 2 | 0° | Counter Clockwise
BERM_BOT* | _<off> | _<off> | Berm Bottom | V-SITE-BERM | Parameter 1 | 1 | No | No | No | Parameter 2 | 0° | Parameter 2 | 0° | Counter Clockwise
BERM_TOP* | _<off> | _<off> | Berm_Top | V-SITE-BERM | Parameter 1 | 1 | No | No | No | Parameter 2 | 0° | Parameter 2 | 0° | Counter Clockwise
BIKE_RACK | _<off> | _<off> | Bike Rack | V-SITE-BIKE | Parameter 1 | 1 | No | No | No | Parameter 2 | 0° | Parameter 2 | 0° | Counter Clockwise
BLDG* | _<off> | _<off> | Building | V-SITE-BLDG-OTLN | Parameter 1 | 1 | No | No | No | Parameter 2 | 0° | Parameter 2 | 0° | Counter Clockwise
BM | Survey ASCM Deep Bench Mark | _<off> | Bench Mark | V-SURV-CTRL-ASCM | Parameter 1 | 1 | No | No | No | Parameter 2 | 0° | Parameter 2 | 0° | Counter Clockwise
BOC* | _<off> | _<off> | Back of Curb | C-ROAD-CURB-BACK | Parameter 1 | 1 | No | No | No | Parameter 2 | 0° | Parameter 2 | 0° | Counter Clockwise
BOC_TOC_CL_LANE | _<off> | _<off> | BOC @ TOC at CL Lane | V-ROAD-LANE | Parameter 1 | 1 | No | No | No | Parameter 2 | 0° | Parameter 2 | 0° | Counter Clockwise
BOLLARD | _<off> | _<off> | Bollard | V-SITE-BOLL | Parameter 1 | 1 | No | No | No | Parameter 2 | 0° | Parameter 2 | 0° | Counter Clockwise
BOLT | _<off> | _<off> | Bolt | V-SURV-CTRL | Parameter 1 | 1 | No | No | No | Parameter 2 | 0° | Parameter 2 | 0° | Counter Clockwise
BOREHOLE | _<off> | _<off> | Borehole | V-SURV-PNTS | Parameter 1 | 1 | No | No | No | Parameter 2 | 0° | Parameter 2 | 0° | Counter Clockwise
BOW* | _<off> | _<off> | Back of Walk | V-SITE-SWLK-BACK | Parameter 1 | 1 | No | No | No | Parameter 2 | 0° | Parameter 2 | 0° | Counter Clockwise
BOW_CL_LANE | _<off> | _<off> | BOW @ CL Lane | V-ROAD-LANE | Parameter 1 | 1 | No | No | No | Parameter 2 | 0° | Parameter 2 | 0° | Counter Clockwise
BOW_DWY | _<off> | _<off> | BOW @ Drive Way | V-ROAD-LANE | Parameter 1 | 1 | No | No | No | Parameter 2 | 0° | Parameter 2 | 0° | Counter Clockwise
BOW_WIDE_CONC_WALK | _<off> | _<off> | BOW @ Wide Conc Walk | V-ROAD-LANE | Parameter 1 | 1 | No | No | No | Parameter 2 | 0° | Parameter 2 | 0° | Counter Clockwise
BOW_BOC* | _<off> | _<off> | Back of Walk @ Back of Curb | V-SITE-SWLK-BACK | Parameter 1 | 1 | No | No | No | Parameter 2 | 0° | Parameter 2 | 0° | Counter Clockwise
BOW_PROP | _<off> | _<off> | Back of Walk @ Property Line | V-SITE-SWLK-BACK | Parameter 1 | 1 | No | No | No | Parameter 2 | 0° | Parameter 2 | 0° | Counter Clockwise
BREAKLINE* | _<off> | _<off> | Breakline | V-TOPO-BRKL | Parameter 1 | 1 | No | No | No | Parameter 2 | 0° | Parameter 2 | 0° | Counter Clockwise
BRG* | _<off> | _<off> | Bridge | V-SITE-BRDG-OTLN | Parameter 1 | 1 | No | No | No | Parameter 2 | 0° | Parameter 2 | 0° | Counter Clockwise
BUSH | Vegetation Shrub | _<off> | Bush | V-PLNT-BUSH | Parameter 1 | 1 | No | No | No | Parameter 2 | 0° | Parameter 2 | 0° | Counter Clockwise
BUSH_EDGE* | _<off> | _<off> | Bushes Edge | V-PLNT-BUSH | Parameter 1 | 1 | No | No | No | Parameter 2 | 0° | Parameter 2 | 0° | Counter Clockwise
BUSSHELT* | _<off> | _<off> | Bus Shelter | V-SITE-BSHL | Parameter 1 | 1 | No | No | No | Parameter 2 | 0° | Parameter 2 | 0° | Counter Clockwise
CABINET_TELUS* | _<off> | _<off> | Cabinet Telus | V-COMM-CAB~ | Parameter 1 | 1 | No | No | No | Parameter 2 | 0° | Parameter 2 | 0° | Counter Clockwise
CANAL_CL* | _<off> | _<off> | Canal Centreline | V-WWAY-CNTR | Parameter 1 | 1 | No | No | No | Parameter 2 | 0° | Parameter 2 | 0° | Counter Clockwise
CB | Storm Catchbasin | _<off> | Catch Basin | V-STRM-CBAS | Parameter 1 | 1 | No | No | No | Parameter 2 | 0° | Parameter 2 | 0° | Counter Clockwise
CBN | _<off> | _<off> | Canadian Base Network | V-SURV-CTRL | Parameter 1 | 1 | No | No | No | Parameter 2 | 0° | Parameter 2 | 0° | Counter Clockwise
CL_INTERS* | _<off> | _<off> | Intersection Centreline | V-ROAD-CNTR | Parameter 1 | 1 | No | No | No | Parameter 2 | 0° | Parameter 2 | 0° | Counter Clockwise
CL* | _<off> | _<off> | Centreline | V-ALGN-CNTR | Parameter 1 | 1 | No | No | No | Parameter 2 | 0° | Parameter 2 | 0° | Counter Clockwise
CL* | _<off> | _<off> | Centreline | V-ALGN-CNTR | Parameter 1 | 1 | No | No | No | Parameter 2 | 0° | Parameter 2 | 0° | Counter Clockwise
CONC_EDGE* | _<off> | _<off> | Concrete Edge | V-SITE-CONC | Parameter 1 | 1 | No | No | No | Parameter 2 | 0° | Parameter 2 | 0° | Counter Clockwise
CONC_FLARE* | _<off> | _<off> | Conc Flare | V-SITE-CONC | Parameter 1 | 1 | No | No | No | Parameter 2 | 0° | Parameter 2 | 0° | Counter Clockwise
CONC_FLR* | _<off> | _<off> | Conc Floor | V-SITE-CONC | Parameter 1 | 1 | No | No | No | Parameter 2 | 0° | Parameter 2 | 0° | Counter Clockwise
CONC_PILL_CORNER* | _<off> | _<off> | Concrete Pillar Corner | V-SITE-CONC | Parameter 1 | 1 | No | No | No | Parameter 2 | 0° | Parameter 2 | 0° | Counter Clockwise
CONC_SILL* | _<off> | _<off> | Conc Sill | V-SITE-CONC | Parameter 1 | 1 | No | No | No | Parameter 2 | 0° | Parameter 2 | 0° | Counter Clockwise
CONC_SWALE* | _<off> | _<off> | Concrete Swale | V-STRM-SWLE-CONC | Parameter 1 | 1 | No | No | No | Parameter 2 | 0° | Parameter 2 | 0° | Counter Clockwise
CREEK* | _<off> | _<off> | Creek | V-WWAY-EDGE | Parameter 1 | 1 | No | No | No | Parameter 2 | 0° | Parameter 2 | 0° | Counter Clockwise
CREEK_BOTTOM | _<off> | _<off> | Creek Bottom | V-WWAY-BOTM | Parameter 1 | 1 | No | No | No | Parameter 2 | 0° | Parameter 2 | 0° | Counter Clockwise
CROP_EDGE* | _<off> | _<off> | Crop Edge | V-PLNT-MISC | Parameter 1 | 1 | No | No | No | Parameter 2 | 0° | Parameter 2 | 0° | Counter Clockwise
CTR | Survey Alberta Survey Control Marker Found | _<off> | Survey Control | V-SURV-CTRL | Parameter 1 | 1 | No | No | No | Parameter 2 | 0° | Parameter 2 | 0° | Counter Clockwise
CULV | Storm Culvert | Elev Culvert Invert 1.8 mm | Culvert | V-STRM-CULV | Parameter 1 | 1 | No | No | No | Parameter 2 | 0° | Parameter 2 | 0° | Counter Clockwise
CULV_INV | _<off> | _<off> | Culvert Invert | V-STRM-CULV | Parameter 1 | 1 | No | No | No | Parameter 2 | 0° | Parameter 2 | 0° | Counter Clockwise
CULV_OBV | _<off> | _<off> | Culvert Obvert | V-STRM-CULV | Parameter 1 | 1 | No | No | No | Parameter 2 | 0° | Parameter 2 | 0° | Counter Clockwise
DITCH_CL* | _<off> | _<off> | Ditch Centreline | V-STRM-DTCH | Parameter 1 | 1 | No | No | No | Parameter 2 | 0° | Parameter 2 | 0° | Counter Clockwise
DOOR_SILL_CL | _<off> | _<off> | Door sill C_L | V-SITE-BLDG-OTLN | Parameter 1 | 1 | No | No | No | Parameter 2 | 0° | Parameter 2 | 0° | Counter Clockwise
DUCT* | _<off> | _<off> | Duct | V-POWR-DUCT-TRUE | Parameter 1 | 1 | No | No | No | Parameter 2 | 0° | Parameter 2 | 0° | Counter Clockwise
DWY | _<off> | _<off> | Driveway | V-ROAD-DRIV | Parameter 1 | 1 | No | No | No | Parameter 2 | 0° | Parameter 2 | 0° | Counter Clockwise
DWY_EDGE* | _<off> | _<off> | Edge of Driveway | V-ROAD-DRIV | Parameter 1 | 1 | No | No | No | Parameter 2 | 0° | Parameter 2 | 0° | Counter Clockwise
EAVE* | _<off> | _<off> | Eave | V-SITE-BLDG-OTLN | Parameter 1 | 1 | No | No | No | Parameter 2 | 0° | Parameter 2 | 0° | Counter Clockwise
ELECT_ANODIC_PROTECT | _<off> | _<off> | Electric Anodic Protection | V-CATH-STRC | Parameter 1 | 1 | No | No | No | Parameter 2 | 0° | Parameter 2 | 0° | Counter Clockwise
ELECT_CABINET* | Power Kiosk | _<off> | Electrical Cabinet | V-POWR-STRC | Parameter 1 | 1 | No | No | No | Parameter 2 | 0° | Parameter 2 | 0° | Counter Clockwise
ELECT_CATHODIC_PROTECT | _<off> | _<off> | Electric Cathodic Protection | V-CATH-STRC | Parameter 1 | 1 | No | No | No | Parameter 2 | 0° | Parameter 2 | 0° | Counter Clockwise
ELECT_CL* | _<off> | _<off> | Elect Conduit Centreline | V-POWR-CNDT | Parameter 1 | 1 | No | No | No | Parameter 2 | 0° | Parameter 2 | 0° | Counter Clockwise
ELECT_JUNCBOX | Power Junction Box | _<off> | Electrical Junction Box | V-POWR-JBOX | Parameter 1 | 1 | No | No | No | Parameter 2 | 0° | Parameter 2 | 0° | Counter Clockwise
ELECT_LOOPTUB | _<off> | _<off> | Loop Tub | V-POWR-LOOP | Parameter 1 | 1 | No | No | No | Parameter 2 | 0° | Parameter 2 | 0° | Counter Clockwise
ELECT_PULLBOX* | _<off> | _<off> | Electrical Pullbox | V-POWR-PBOX | Parameter 1 | 1 | No | No | No | Parameter 2 | 0° | Parameter 2 | 0° | Counter Clockwise
ELECT_STUB | _<off> | _<off> | Electrical Stub | V-POWR-STUB | Parameter 1 | 1 | No | No | No | Parameter 2 | 0° | Parameter 2 | 0° | Counter Clockwise
ELECT_TERM_UT | _<off> | _<off> | Electrical Terminal Unit | V-POWR-STRC | Parameter 1 | 1 | No | No | No | Parameter 2 | 0° | Parameter 2 | 0° | Counter Clockwise
ELECT_TRANS* | _<off> | _<off> | Electrical Transformer | V-POWR-XFMR | Parameter 1 | 1 | No | No | No | Parameter 2 | 0° | Parameter 2 | 0° | Counter Clockwise
EOG* | _<off> | _<off> | Edge of Gravel | V-ROAD-EDGE-GRVL | Parameter 1 | 1 | No | No | No | Parameter 2 | 0° | Parameter 2 | 0° | Counter Clockwise
EOP* | _<off> | _<off> | Edge of Pavement | V-ROAD-EDGE-ASPH | Parameter 1 | 1 | No | No | No | Parameter 2 | 0° | Parameter 2 | 0° | Counter Clockwise
FD_CONC_NAIL | _<off> | _<off> | Found Concrete Nail | V-SURV-CTRL | Parameter 1 | 1 | No | No | No | Parameter 2 | 0° | Parameter 2 | 0° | Counter Clockwise
FD_DH | _<off> | _<off> | Found Drill Hole | V-SURV-CTRL | Parameter 1 | 1 | No | No | No | Parameter 2 | 0° | Parameter 2 | 0° | Counter Clockwise
FD_I | _<off> | _<off> | Found Iron Post | V-SURV-CTRL | Parameter 1 | 1 | No | No | No | Parameter 2 | 0° | Parameter 2 | 0° | Counter Clockwise
FD_I_BAR | _<off> | _<off> | Found Iron Bar | V-SURV-CTRL | Parameter 1 | 1 | No | No | No | Parameter 2 | 0° | Parameter 2 | 0° | Counter Clockwise
FD_I_CALC | _<off> | _<off> | Found Iron Calculated | V-SURV-CTRL | Parameter 1 | 1 | No | No | No | Parameter 2 | 0° | Parameter 2 | 0° | Counter Clockwise
FD_I_CHK | _<off> | _<off> | Found Iron Check | V-SURV-CTRL | Parameter 1 | 1 | No | No | No | Parameter 2 | 0° | Parameter 2 | 0° | Counter Clockwise
FD_NO_MK | _<off> | _<off> | Found No Mark | V-SURV-CTRL | Parameter 1 | 1 | No | No | No | Parameter 2 | 0° | Parameter 2 | 0° | Counter Clockwise
FD_OTHER | _<off> | _<off> | Found Other | V-SURV-CTRL | Parameter 1 | 1 | No | No | No | Parameter 2 | 0° | Parameter 2 | 0° | Counter Clockwise
FD_SPK | _<off> | _<off> | Found Spike | V-SURV-CTRL | Parameter 1 | 1 | No | No | No | Parameter 2 | 0° | Parameter 2 | 0° | Counter Clockwise
FENCE* | _<off> | _<off> | Fence | V-FENC | Parameter 1 | 1 | No | No | No | Parameter 2 | 0° | Parameter 2 | 0° | Counter Clockwise
FLOWER_BED_EDGE* | _<off> | _<off> | Flower Bed Edge | V-PLNT-BEDS | Parameter 1 | 1 | No | No | No | Parameter 2 | 0° | Parameter 2 | 0° | Counter Clockwise
FOC* | _<off> | _<off> | Face of Curb | V-ROAD-CURB-FACE | Parameter 1 | 1 | No | No | No | Parameter 2 | 0° | Parameter 2 | 0° | Counter Clockwise
FOW_ WIDE_CONC_ WALK | _<off> | _<off> | FOW @ Wide Conc Walk | V-ROAD-LANE | Parameter 1 | 1 | No | No | No | Parameter 2 | 0° | Parameter 2 | 0° | Counter Clockwise
FOW_DWY | _<off> | _<off> | FOW @ Drive Way | V-ROAD-LANE | Parameter 1 | 1 | No | No | No | Parameter 2 | 0° | Parameter 2 | 0° | Counter Clockwise
FOW* | _<off> | _<off> | Face of Walk | V-SITE-SWLK | Parameter 1 | 1 | No | No | No | Parameter 2 | 0° | Parameter 2 | 0° | Counter Clockwise
GABION | _<off> | _<off> | Gabion | V-SITE-GABN | Parameter 1 | 1 | No | No | No | Parameter 2 | 0° | Parameter 2 | 0° | Counter Clockwise
GABION_BOT | _<off> | _<off> | Gabion Bottom | V-SITE-GABN | Parameter 1 | 1 | No | No | No | Parameter 2 | 0° | Parameter 2 | 0° | Counter Clockwise
GABION_TOP | _<off> | _<off> | Gabion Top | V-SITE-GABN | Parameter 1 | 1 | No | No | No | Parameter 2 | 0° | Parameter 2 | 0° | Counter Clockwise
GARB_CAN | _<off> | _<off> | Garbage Can | V-SITE-GARB | Parameter 1 | 1 | No | No | No | Parameter 2 | 0° | Parameter 2 | 0° | Counter Clockwise
GARB_CAPPED | _<off> | _<off> | Garbage Capped | V-SITE-GARB | Parameter 1 | 1 | No | No | No | Parameter 2 | 0° | Parameter 2 | 0° | Counter Clockwise
GARB_TOP | _<off> | _<off> | Garbage Top | V-SITE-GARB | Parameter 1 | 1 | No | No | No | Parameter 2 | 0° | Parameter 2 | 0° | Counter Clockwise
GAS_CL* | _<off> | _<off> | Gas Line Centreline | V-NGAS-LPIP | Parameter 1 | 1 | No | No | No | Parameter 2 | 0° | Parameter 2 | 0° | Counter Clockwise
GAS_MARKER | _Plus (+) 1.8 | _<off> | Gas Line Marker | V-NGAS-TEXT | Parameter 1 | 1 | No | No | No | Parameter 2 | 0° | Parameter 2 | 0° | Counter Clockwise
GAS_TOP* | _<off> | _<off> | Gas Line Top | V-NGAS-LPIP | Parameter 1 | 1 | No | No | No | Parameter 2 | 0° | Parameter 2 | 0° | Counter Clockwise
GLINE* | _<off> | _<off> | Generic Line | V-MISC | Parameter 1 | 1 | No | No | No | Parameter 2 | 0° | Parameter 2 | 0° | Counter Clockwise
GORELINE* | _<off> | _<off> | Gore Line | V-ROAD-MRKG | Parameter 1 | 1 | No | No | No | Parameter 2 | 0° | Parameter 2 | 0° | Counter Clockwise
GPOINT | _<off> | _<off> | Generic Point | V-MISC | Parameter 1 | 1 | No | No | No | Parameter 2 | 0° | Parameter 2 | 0° | Counter Clockwise
GPOLYGON* | _<off> | _<off> | Generic Polygon | V-MISC | Parameter 1 | 1 | No | No | No | Parameter 2 | 0° | Parameter 2 | 0° | Counter Clockwise
GR_BEAM* | _<off> | _<off> | Grade Beam Top | V-SITE-GRAD-BEAM | Parameter 1 | 1 | No | No | No | Parameter 2 | 0° | Parameter 2 | 0° | Counter Clockwise
GRATED_VENT* | _<off> | _<off> | Grated Vent | V-SURV-PNTS | Parameter 1 | 1 | No | No | No | Parameter 2 | 0° | Parameter 2 | 0° | Counter Clockwise
GRAVEL | _<off> | _<off> | Gravel Shot | V-SITE-GRVL | Parameter 1 | 1 | No | No | No | Parameter 2 | 0° | Parameter 2 | 0° | Counter Clockwise
GRD_POST | _<off> | _<off> | Guard Post | V-SITE-SIGN | Parameter 1 | 1 | No | No | No | Parameter 2 | 0° | Parameter 2 | 0° | Counter Clockwise
GRD_RAIL* | _<off> | _<off> | Guard Rail | V-FENC-GRAL | Parameter 1 | 1 | No | No | No | Parameter 2 | 0° | Parameter 2 | 0° | Counter Clockwise
GROUND | _<off> | _<off> | Ground Shot | V-TOPO-SPOT | Parameter 1 | 1 | No | No | No | Parameter 2 | 0° | Parameter 2 | 0° | Counter Clockwise
HPN | Survey High Precision Network | _<off> | High Precision Network | V-SURV-CTRL | Parameter 1 | 1 | No | No | No | Parameter 2 | 0° | Parameter 2 | 0° | Counter Clockwise
HPN_CHK | _<off> | _<off> | High Precision Network Check Shot | V-SURV-CTRL | Parameter 1 | 1 | No | No | No | Parameter 2 | 0° | Parameter 2 | 0° | Counter Clockwise
HWM | _<off> | _<off> | High Water Mark (Debris Line) | V-WATR-MARK | Parameter 1 | 1 | No | No | No | Parameter 2 | 0° | Parameter 2 | 0° | Counter Clockwise
HWMZ | _<off> | _<off> | High Water Mark (Elev Only) | V-WATR-MARK | Parameter 1 | 1 | No | No | No | Parameter 2 | 0° | Parameter 2 | 0° | Counter Clockwise
HYD | Water Fire Hydrant | _<off> | Hydrant | V-WATR-HYDT | Parameter 1 | 1 | No | No | No | Parameter 2 | 0° | Parameter 2 | 0° | Counter Clockwise
INV | _<off> | _<off> | Invert | V-SURV-INV~ | Parameter 1 | 1 | No | No | No | Parameter 2 | 0° | Parameter 2 | 0° | Counter Clockwise
INV_E | _<off> | _<off> | Invert East | V-SURV-INV~ | Parameter 1 | 1 | No | No | No | Parameter 2 | 0° | Parameter 2 | 0° | Counter Clockwise
INV_N | _<off> | _<off> | Invert North | V-SURV-INV~ | Parameter 1 | 1 | No | No | No | Parameter 2 | 0° | Parameter 2 | 0° | Counter Clockwise
INV_NE | _<off> | _<off> | Invert North East | V-SURV-INV~ | Parameter 1 | 1 | No | No | No | Parameter 2 | 0° | Parameter 2 | 0° | Counter Clockwise
INV_NW | _<off> | _<off> | Invert North West | V-SURV-INV~ | Parameter 1 | 1 | No | No | No | Parameter 2 | 0° | Parameter 2 | 0° | Counter Clockwise
INV_S | _<off> | _<off> | Invert South | V-SURV-INV~ | Parameter 1 | 1 | No | No | No | Parameter 2 | 0° | Parameter 2 | 0° | Counter Clockwise
INV_SE | _<off> | _<off> | Invert South East | V-SURV-INV~ | Parameter 1 | 1 | No | No | No | Parameter 2 | 0° | Parameter 2 | 0° | Counter Clockwise
INV_SW | _<off> | _<off> | Invert South West | V-SURV-INV~ | Parameter 1 | 1 | No | No | No | Parameter 2 | 0° | Parameter 2 | 0° | Counter Clockwise
INV_W | _<off> | _<off> | Invert West | V-SURV-INV~ | Parameter 1 | 1 | No | No | No | Parameter 2 | 0° | Parameter 2 | 0° | Counter Clockwise
LANE_EDGE* | _<off> | _<off> | Edge of Lane | V-ROAD-LANE-EDGE | Parameter 1 | 1 | No | No | No | Parameter 2 | 0° | Parameter 2 | 0° | Counter Clockwise
LOAM_EDGE* | _<off> | _<off> | Loam Edge | V-PLNT-LOAM | Parameter 1 | 1 | No | No | No | Parameter 2 | 0° | Parameter 2 | 0° | Counter Clockwise
LOAM_TOP* | _<off> | _<off> | Loam Top | V-PLNT-LOAM | Parameter 1 | 1 | No | No | No | Parameter 2 | 0° | Parameter 2 | 0° | Counter Clockwise
LOG* | _<off> | _<off> | Lip of Gutter | V-ROAD-GUTR | Parameter 1 | 1 | No | No | No | Parameter 2 | 0° | Parameter 2 | 0° | Counter Clockwise
LSF | _<off> | _<off> | Legal Survey Fabric Coordinates | V-SURV-PNTS | Parameter 1 | 1 | No | No | No | Parameter 2 | 0° | Parameter 2 | 0° | Counter Clockwise
MARKER_POST | _<off> | _<off> | Marker Post | V-SITE-SIGN | Parameter 1 | 1 | No | No | No | Parameter 2 | 0° | Parameter 2 | 0° | Counter Clockwise
MARKER_SLUDGE | _<off> | _<off> | Sludge Line Marker | V-SITE-SIGN | Parameter 1 | 1 | No | No | No | Parameter 2 | 0° | Parameter 2 | 0° | Counter Clockwise
MH | Utility Manhole | _<off> | Manhole | V-UTIL-MHOL | Parameter 1 | 1 | No | No | No | Parameter 2 | 0° | Parameter 2 | 0° | Counter Clockwise
MH_ABAND | Utility Manhole | _<off> | Manhole Abandoned | V-UTIL-MHOL-A | Parameter 1 | 1 | No | No | No | Parameter 2 | 0° | Parameter 2 | 0° | Counter Clockwise
MH_ENMAX | Power Manhole | _<off> | Manhole ENMAX | V-POWR-MHOL | Parameter 1 | 1 | No | No | No | Parameter 2 | 0° | Parameter 2 | 0° | Counter Clockwise
MH_GAS | Utility Manhole | _<off> | Manhole Gas | V-NGAS-MHOL | Parameter 1 | 1 | No | No | No | Parameter 2 | 0° | Parameter 2 | 0° | Counter Clockwise
MH_MON | _<off> | _<off> | Manhole Monitor | V-UTIL-MHOL | Parameter 1 | 1 | No | No | No | Parameter 2 | 0° | Parameter 2 | 0° | Counter Clockwise
MH_SAN | Sanitary Manhole | _<off> | Manhole SAN | V-SSWR-MHOL | Parameter 1 | 1 | No | No | No | Parameter 2 | 0° | Parameter 2 | 0° | Counter Clockwise
MH_STM | Storm Manhole | _<off> | Manhole STM | V-STRM-MHOL | Parameter 1 | 1 | No | No | No | Parameter 2 | 0° | Parameter 2 | 0° | Counter Clockwise
MH_TELUS | Telecommunications Manhole | _<off> | Manhole TELUS | V-COMM-MHOL | Parameter 1 | 1 | No | No | No | Parameter 2 | 0° | Parameter 2 | 0° | Counter Clockwise
MH_TEST | _<off> | _<off> | Manhole Test | V-UTIL-MHOL | Parameter 1 | 1 | No | No | No | Parameter 2 | 0° | Parameter 2 | 0° | Counter Clockwise
MH_UNKNOWN | Utility Manhole | _<off> | Manhole Unknown | V-UTIL-MHOL | Parameter 1 | 1 | No | No | No | Parameter 2 | 0° | Parameter 2 | 0° | Counter Clockwise
MH_WATER | Water Manhole | _<off> | Manhole Water | V-WATR-MHOL | Parameter 1 | 1 | No | No | No | Parameter 2 | 0° | Parameter 2 | 0° | Counter Clockwise
MONITORING_WELL | _<off> | _<off> | Monitoring Well | V-SURV-PNTS | Parameter 1 | 1 | No | No | No | Parameter 2 | 0° | Parameter 2 | 0° | Counter Clockwise
MULCH_EDGE* | _<off> | _<off> | Mulch Edge | V-PLNT-MISC | Parameter 1 | 1 | No | No | No | Parameter 2 | 0° | Parameter 2 | 0° | Counter Clockwise
OG | _<off> | _<off> | Original Ground | V-TOPO-SPOT | Parameter 1 | 1 | No | No | No | Parameter 2 | 0° | Parameter 2 | 0° | Counter Clockwise
OIL_MARKER | _<off> | _<off> | Oil Line Marker | V-SITE-SIGN | Parameter 1 | 1 | No | No | No | Parameter 2 | 0° | Parameter 2 | 0° | Counter Clockwise
OUTFALL_EDGE* | _<off> | _<off> | Outfall Edge | V-STRM-STRC | Parameter 1 | 1 | No | No | No | Parameter 2 | 0° | Parameter 2 | 0° | Counter Clockwise
P_L* | _<off> | _<off> | Property Line | V-PROP-LINE-RP~~ | Parameter 1 | 1 | No | No | No | Parameter 2 | 0° | Parameter 2 | 0° | Counter Clockwise
PAINT_MK* | _<off> | _<off> | 1-Call Locate | V-SURV-INFO | Parameter 1 | 1 | No | No | No | Parameter 2 | 0° | Parameter 2 | 0° | Counter Clockwise
PAINTED_LINE* | _<off> | _<off> | Painted Line | V-ROAD-MRKG | Parameter 1 | 1 | No | No | No | Parameter 2 | 0° | Parameter 2 | 0° | Counter Clockwise
PARK_BENCH | _<off> | _<off> | Park Bench | V-SITE-FURN | Parameter 1 | 1 | No | No | No | Parameter 2 | 0° | Parameter 2 | 0° | Counter Clockwise
PARK_SERVICE | Water Irr Control Valve | _<off> | Park Service | V-WATR-VALV | Parameter 1 | 1 | No | No | No | Parameter 2 | 0° | Parameter 2 | 0° | Counter Clockwise
PARKING_METER | _<off> | _<off> | Parking Meter | V-MISC | Parameter 1 | 1 | No | No | No | Parameter 2 | 0° | Parameter 2 | 0° | Counter Clockwise
PATH_CL* | _<off> | _<off> | Path Centreline | V-SITE-TRAL-CNTR | Parameter 1 | 1 | No | No | No | Parameter 2 | 0° | Parameter 2 | 0° | Counter Clockwise
PATH_EDGE* | _<off> | _<off> | Path Edge | V-SITE-TRAL | Parameter 1 | 1 | No | No | No | Parameter 2 | 0° | Parameter 2 | 0° | Counter Clockwise
PE | _<off> | _<off> | Pavement Elevation | V-ROAD-ASPH | Parameter 1 | 1 | No | No | No | Parameter 2 | 0° | Parameter 2 | 0° | Counter Clockwise
PILE_BOTTOM | _<off> | _<off> | Pile Bottom | V-SITE-PILE | Parameter 1 | 1 | No | No | No | Parameter 2 | 0° | Parameter 2 | 0° | Counter Clockwise
PILE_EDGE* | _<off> | _<off> | Pile Edge | V-SITE-PILE | Parameter 1 | 1 | No | No | No | Parameter 2 | 0° | Parameter 2 | 0° | Counter Clockwise
PILE_TOP | _<off> | _<off> | Pile Top | V-SITE-PILE | Parameter 1 | 1 | No | No | No | Parameter 2 | 0° | Parameter 2 | 0° | Counter Clockwise
PIPE_SAN_CBOX | _<off> | _<off> | Pipe San CBox | V-SSWR-PIPE | Parameter 1 | 1 | No | No | No | Parameter 2 | 0° | Parameter 2 | 0° | Counter Clockwise
PIPE_SAN_INLET | _<off> | _<off> | Pipe San Inlet | V-SSWR-PIPE | Parameter 1 | 1 | No | No | No | Parameter 2 | 0° | Parameter 2 | 0° | Counter Clockwise
PIPE_SAN_OUTLET | _<off> | _<off> | Pipe San Outlet | V-SSWR-PIPE | Parameter 1 | 1 | No | No | No | Parameter 2 | 0° | Parameter 2 | 0° | Counter Clockwise
PIPE_SAN_TOP | _<off> | _<off> | Pipe San, Top of | V-SSWR-PIPE | Parameter 1 | 1 | No | No | No | Parameter 2 | 0° | Parameter 2 | 0° | Counter Clockwise
PIPE_STM_CBOX | _<off> | _<off> | Pipe Storm C Box | V-STRM-PIPE | Parameter 1 | 1 | No | No | No | Parameter 2 | 0° | Parameter 2 | 0° | Counter Clockwise
PIPE_STM_INLET | _<off> | _<off> | Pipe Storm Inlet | V-STRM-PIPE | Parameter 1 | 1 | No | No | No | Parameter 2 | 0° | Parameter 2 | 0° | Counter Clockwise
PIPE_STM_OULET | _<off> | _<off> | Pipe Storm Outlet | V-STRM-PIPE | Parameter 1 | 1 | No | No | No | Parameter 2 | 0° | Parameter 2 | 0° | Counter Clockwise
PIPE_STM_TOP | _<off> | _<off> | Pipe Storm, Top of | V-STRM-PIPE | Parameter 1 | 1 | No | No | No | Parameter 2 | 0° | Parameter 2 | 0° | Counter Clockwise
PIPE_WATER_CBOX | _<off> | _<off> | Pipe Water C Box | V-WATR-PIPE | Parameter 1 | 1 | No | No | No | Parameter 2 | 0° | Parameter 2 | 0° | Counter Clockwise
PIPE_WATER_INLET | _<off> | _<off> | Pipe Water Inlet | V-WATR-PIPE | Parameter 1 | 1 | No | No | No | Parameter 2 | 0° | Parameter 2 | 0° | Counter Clockwise
PIPE_WATER_INV | _<off> | _<off> | Pipe Water, Invert of | V-WATR-PIPE | Parameter 1 | 1 | No | No | No | Parameter 2 | 0° | Parameter 2 | 0° | Counter Clockwise
PIPE_WATER_OULET | _<off> | _<off> | Pipe Water Outlet | V-WATR-PIPE | Parameter 1 | 1 | No | No | No | Parameter 2 | 0° | Parameter 2 | 0° | Counter Clockwise
PIPE_WATER_TOP | _<off> | _<off> | Pipe Water, Top of | V-WATR-PIPE | Parameter 1 | 1 | No | No | No | Parameter 2 | 0° | Parameter 2 | 0° | Counter Clockwise
PIPE* | _<off> | _<off> | Pipe | V-PIPE-FORE | Parameter 1 | 1 | No | No | No | Parameter 2 | 0° | Parameter 2 | 0° | Counter Clockwise
PL_CONC_NAIL | _<off> | _<off> | Placed Concrete Nail | C-SURV-CTRL | Parameter 1 | 1 | No | No | No | Parameter 2 | 0° | Parameter 2 | 0° | Counter Clockwise
PL_DH | _<off> | _<off> | Placed Drill Hole | C-SURV-CTRL | Parameter 1 | 1 | No | No | No | Parameter 2 | 0° | Parameter 2 | 0° | Counter Clockwise
PL_FELT_MK | _<off> | _<off> | Placed Felt Mark | C-SURV-CTRL | Parameter 1 | 1 | No | No | No | Parameter 2 | 0° | Parameter 2 | 0° | Counter Clockwise
PL_I | _<off> | _<off> | Place Iron Post | C-SURV-CTRL | Parameter 1 | 1 | No | No | No | Parameter 2 | 0° | Parameter 2 | 0° | Counter Clockwise
PL_I_CHK | _<off> | _<off> | Place Iron Post Check Shot | C-SURV-CTRL | Parameter 1 | 1 | No | No | No | Parameter 2 | 0° | Parameter 2 | 0° | Counter Clockwise
PL_OTHER | _<off> | _<off> | Placed Other | C-SURV-CTRL | Parameter 1 | 1 | No | No | No | Parameter 2 | 0° | Parameter 2 | 0° | Counter Clockwise
PLANTER | _<off> | _<off> | Planter | V-PLNT-MISC | Parameter 1 | 1 | No | No | No | Parameter 2 | 0° | Parameter 2 | 0° | Counter Clockwise
POLE | _<off> | _<off> | Pole | V-SITE-POLE | Parameter 1 | 1 | No | No | No | Parameter 2 | 0° | Parameter 2 | 0° | Counter Clockwise
POND_BOTTOM | _<off> | _<off> | Pond Bottom | V-POND-BOTM | Parameter 1 | 1 | No | No | No | Parameter 2 | 0° | Parameter 2 | 0° | Counter Clockwise
RAIL_TOP* | _<off> | _<off> | Rail Top | V-RAIL-TRAK | Parameter 1 | 1 | No | No | No | Parameter 2 | 0° | Parameter 2 | 0° | Counter Clockwise
RD* | _<off> | _<off> | Road | V-ROAD | Parameter 1 | 1 | No | No | No | Parameter 2 | 0° | Parameter 2 | 0° | Counter Clockwise
RET_WALL_BOT* | _<off> | _<off> | Retaining Wall Bottom | V-SITE-RTWL | Parameter 1 | 1 | No | No | No | Parameter 2 | 0° | Parameter 2 | 0° | Counter Clockwise
RET_WALL_TOP* | _<off> | _<off> | Retaining Wall, Top of | V-SITE-RTWL | Parameter 1 | 1 | No | No | No | Parameter 2 | 0° | Parameter 2 | 0° | Counter Clockwise
RIPRAP* | _<off> | _<off> | Riprap | V-SITE-RRAP | Parameter 1 | 1 | No | No | No | Parameter 2 | 0° | Parameter 2 | 0° | Counter Clockwise
RIVER* | _<off> | _<off> | River | V-WWAY-EDGE | Parameter 1 | 1 | No | No | No | Parameter 2 | 0° | Parameter 2 | 0° | Counter Clockwise
RIVER_BOT | _<off> | _<off> | River Bottom | V-WWAY-BOTM | Parameter 1 | 1 | No | No | No | Parameter 2 | 0° | Parameter 2 | 0° | Counter Clockwise
SHED* | _<off> | _<off> | Non-permanent building | V-SITE-BLDG-OTLN | Parameter 1 | 1 | No | No | No | Parameter 2 | 0° | Parameter 2 | 0° | Counter Clockwise
SHLDLINE* | _<off> | _<off> | Shoulder Line | V-ROAD-MRKG-SGL~-WHTE | Parameter 1 | 1 | No | No | No | Parameter 2 | 0° | Parameter 2 | 0° | Counter Clockwise
SIGN | Misc Sign | _<off> | Sign | V-SITE-SIGN | Parameter 1 | 1 | No | No | No | Parameter 2 | 0° | Parameter 2 | 0° | Counter Clockwise
SIGN_BASE* | _<off> | _<off> | Sign Base | V-SITE-SIGN | Parameter 1 | 1 | No | No | No | Parameter 2 | 0° | Parameter 2 | 0° | Counter Clockwise
SL | _<off> | _<off> | Stake Line | V-SURV-STAK | Parameter 1 | 1 | No | No | No | Parameter 2 | 0° | Parameter 2 | 0° | Counter Clockwise
SLOPE* | _<off> | _<off> | Slope | V-TOPO | Parameter 1 | 1 | No | No | No | Parameter 2 | 0° | Parameter 2 | 0° | Counter Clockwise
SOUNDWALL* | _<off> | _<off> | Sound Wall | V-FENC-NSBR | Parameter 1 | 1 | No | No | No | Parameter 2 | 0° | Parameter 2 | 0° | Counter Clockwise
SPIKE | _<off> | _<off> | Spike | V-SURV-CTRL | Parameter 1 | 1 | No | No | No | Parameter 2 | 0° | Parameter 2 | 0° | Counter Clockwise
STEP | _<off> | _<off> | Step | V-SITE-SWLK | Parameter 1 | 1 | No | No | No | Parameter 2 | 0° | Parameter 2 | 0° | Counter Clockwise
STM_BACK | _<off> | _<off> | STM Back | V-MISC | Parameter 1 | 1 | No | No | No | Parameter 2 | 0° | Parameter 2 | 0° | Counter Clockwise
STM_SUBDR_CO | Storm Cleanout | _<off> | Storm Subdrain Cleanout | V-STRM-STRC | Parameter 1 | 1 | No | No | No | Parameter 2 | 0° | Parameter 2 | 0° | Counter Clockwise
STRIP | _<off> | _<off> | Stripping Point | V-TOPO-SPOT | Parameter 1 | 1 | No | No | No | Parameter 2 | 0° | Parameter 2 | 0° | Counter Clockwise
STRIP-BRKL* | _<off> | _<off> | Stripping Break Line | V-TOPO-BRKL | Parameter 1 | 1 | No | No | No | Parameter 2 | 0° | Parameter 2 | 0° | Counter Clockwise
SUBCUT | _<off> | _<off> | Sub Cut Point | V-TOPO-SPOT | Parameter 1 | 1 | No | No | No | Parameter 2 | 0° | Parameter 2 | 0° | Counter Clockwise
SUBCUT-BRKL* | _<off> | _<off> | Sub Cut BreakLine | V-TOPO-BRKL | Parameter 1 | 1 | No | No | No | Parameter 2 | 0° | Parameter 2 | 0° | Counter Clockwise
SUBGRADE | _<off> | _<off> | Sub Grade Point | V-TOPO-SPOT | Parameter 1 | 1 | No | No | No | Parameter 2 | 0° | Parameter 2 | 0° | Counter Clockwise
SUBGRADE-BRKL* | _<off> | _<off> | Sub Grade Break Line | V-TOPO-BRKL | Parameter 1 | 1 | No | No | No | Parameter 2 | 0° | Parameter 2 | 0° | Counter Clockwise
SWALE_CONC* | _<off> | _<off> | Swale Concrete | V-STRM-SWLE-CONC | Parameter 1 | 1 | No | No | No | Parameter 2 | 0° | Parameter 2 | 0° | Counter Clockwise
TELUS_ BOX | _<off> | _<off> | TELUS Box | V-COMM-STRC | Parameter 1 | 1 | No | No | No | Parameter 2 | 0° | Parameter 2 | 0° | Counter Clockwise
TERMINAL_TELUS | _<off> | _<off> | Terminal Telus | V-COMM-STRC | Parameter 1 | 1 | No | No | No | Parameter 2 | 0° | Parameter 2 | 0° | Counter Clockwise
TOC_BOC* | _<off> | _<off> | Top of Curb @ Back of Curb | V-ROAD-CURB-BACK | Parameter 1 | 1 | No | No | No | Parameter 2 | 0° | Parameter 2 | 0° | Counter Clockwise
TP | _<off> | _<off> | Turning Point | V-ALGN-GEOM | Parameter 1 | 1 | No | No | No | Parameter 2 | 0° | Parameter 2 | 0° | Counter Clockwise
TREE | Vegetation Deciduous | _<off> | Tree | V-PLNT-TREE | Parameter 1 | 1 | No | No | No | Parameter 2 | 0° | Parameter 2 | 0° | Counter Clockwise
TREEBOX_EDGE* | _<off> | _<off> | Tree box edge | V-PLNT-MISC | Parameter 1 | 1 | No | No | No | Parameter 2 | 0° | Parameter 2 | 0° | Counter Clockwise
TREES_EDGE* | _<off> | _<off> | Trees Edge | V-PLNT-TREE-LINE | Parameter 1 | 1 | No | No | No | Parameter 2 | 0° | Parameter 2 | 0° | Counter Clockwise
VALVE | Utility Valve | _<off> | Valve | V-UTIL-VALV | Parameter 1 | 1 | No | No | No | Parameter 2 | 0° | Parameter 2 | 0° | Counter Clockwise
VAULT* | _<off> | _<off> | Vault | V-UTIL-VAUL | Parameter 1 | 1 | No | No | No | Parameter 2 | 0° | Parameter 2 | 0° | Counter Clockwise
VAULT_BOT | _<off> | _<off> | Vault Bottom | V-UTIL-VAUL | Parameter 1 | 1 | No | No | No | Parameter 2 | 0° | Parameter 2 | 0° | Counter Clockwise
WATER_EDGE* | _<off> | _<off> | Water Edge | V-WWAY-EDGE | Parameter 1 | 1 | No | No | No | Parameter 2 | 0° | Parameter 2 | 0° | Counter Clockwise
WBEAM* | _<off> | _<off> | WBeam Guardrail | V-FENC-GRAL | Parameter 1 | 1 | No | No | No | Parameter 2 | 0° | Parameter 2 | 0° | Counter Clockwise
WCR | _<off> | _<off> | Wheel Chair Ramp | V-SITE-SWLK-RAMP | Parameter 1 | 1 | No | No | No | Parameter 2 | 0° | Parameter 2 | 0° | Counter Clockwise
WIRE_OVERHEAD* | _<off> | _<off> | Wire Overhead | V-POWR-OVHD | Parameter 1 | 1 | No | No | No | Parameter 2 | 0° | Parameter 2 | 0° | Counter Clockwise
WL | _<off> | _<off> | Current Water Level | V-WATR-LEVL | Parameter 1 | 1 | No | No | No | Parameter 2 | 0° | Parameter 2 | 0° | Counter Clockwise
XWALK* | _<off> | _<off> | XWalk Line | V-ROAD-MRKG-XWLK | Parameter 1 | 1 | No | No | No | Parameter 2 | 0° | Parameter 2 | 0° | Counter Clockwise